## PLANILHA ORÇAMENTARIA
PLANILHA ORÇAMENTÁRIA COM MATERIAIS
Projeto: 101 SISTEMA SIMPLIFICADO DE ABASTECIMENTO DE ÁGUA_PSSAA_06
PREFEITURA MUNICIPAL DE CARBONITA | [6 empty] | SINAPI/MG-01/2015
COMUNIDADE DO RETIRO | [6 empty] | BDI SERVIÇOS |  | 24% | BDI MAT | 1.12
[7 empty] | BDI MATERIAIS |  | 12% | BDI SERV | 1.2418 | inserir os preços SINAPI REFERENCIAL REGIONAL
Cód. Tarefa | CÓD SINAPI Ant | CÓD NOVO |  | Composição | Descrição | Unid | Quant | Valor Unitário | Valor Parcial |  | C/ BDI | S/BDI
001 |  |  |  |  | SISTEMA SIMPLIFICADO DE ABASTECIMENTO DE ÁGUA-PSSAA_06 |  | 1 |  | 120389.9106
001.01 |  |  |  |  | CP0100000 - CANTEIRO, ADMINISTRAÇÃO LOCAL, MOBILIZAÇÃO | UN | 1 |  | 2763.91
001.01.01 | composicao | composicao |  | CP0110000 | CANTEIRO - Barracão | um | 1 | 1592.1104 | 1592.11 |  | 1592.1104 | 1283.96 |  | #N/A
001.01.02 | composicao | composicao |  | CP0120000 | ADMINISTRAÇÃO LOCAL | MÊS | 0 | 0 | 0 |  | 0 | 0 |  | 76814.71
001.01.03 | composicao | composicao |  | CP0130000 | MOBILIZAÇÃO E DESMOBILIZAÇÃO | GL | 1 | 1171.8 | 1171.8 |  | 1171.8 | 945
001.01 |  |  |  |  | PERFURAÇÃO DE POÇO |  |  |  | 37025.4
001.01.01 | COMPOSIÇÃO CERB | COMPOSIÇÃO CERB |  |  | PERFURAÇÃO DE POÇO INCLUINDO ESTUDOS HIDROGEOLÓGICOS PARA LOCAÇÃO DE MANANCIAL | M | 150 | 186 | 27900 |  | 186 | 150
REVESTIMENTO
001.01.01.01 | 73976/011 | 73976/011 |  |  | TUBO DE AÇO GALVANIZADO COM COSTURA 6" (150MM), INCLUSIVE CONEXÕ E iNSTALAÇÃO | M | 30 | 304.18 | 9125.4 |  |  | 245.31
001.02 |  |  |  |  | SISTEMA SIMPLIFICADO TIPO |  |  |  | 80600.6006
001.02.01 |  |  |  |  | CP1010010-IMPLANTAÇAO DE ENERGIZAÇAO ELETRICA - SEM ABRIGO PARA EQUIPAMENTOS | UN | 1 | 0 | 4088.7178
001.02.01.01 |  |  |  |  | SERVICOS PRELIMINARES | [7 empty] | ok
001.02.01.01.01 | 73992/001 | 73992/001 | 1R | IC-030205 | LOCACAO CONVENCIONAL DE OBRA, ATRAVÉS DE GABARITO DE TABUAS CORRIDAS PONTALETADAS A CADA 1,50M, SEM REAPROVEITAMENTO | M2 | 0 | 0 | 0 |  | 0 | 0 | ok
001.02.01.01.02 | 73822/001 | 73822/001 | 1R | IC-020209 | CAPINA E LIMPEZA MANUAL DE TERRENO COM PEQUENOS ARBUSTOS | M2 | 50 | 3.9308 | 196.54 |  | 3.9308 | 3.17
001.02.01.02 |  |  |  |  | PROTECAO
001.02.01.02.01 | 74100/001 | 74100/001 | 1R | IC-100205 | PORTAO DE FERRO COM VARA 1/2", COM REQUADRO | M2 | 1.5 | 217.4092 | 326.1138 |  | 217.4092 | 175.33 | ok
001.02.01.02.02 | 74143/002 | 74143/002 |  | IC-140205 | CERCA COM MOUROES DE CONCRETO, RETO, 15X15CM, ESPACAMENTO DE 3M, CRAVADOS 0,5M, ESCORAS DE 10X10CM NOS CANTOS, COM 9 FIOS DE ARAME DE ACO OVALADO 15X17 | M | 20 | 42.904 | 858.08 |  | 42.904 | 34.6
001.02.01.03 |  |  |  |  | DISPOSITIVOS | [5 empty] | 0
001.02.01.03.01 |  |  |  |  | DP033001-CAIXA DE PROTECAO - EM ALVENARIA (0,70X0,7x0,50)M (DE_DP0330)
001.02.01.03.01.01 | composicao | composicao |  | DP0330010 | CAIXA DE PROTEÇAO - ATERRAMENTO EM ALVENARIA (0,70X0,70x0,50)M (DE_DP0330-01) | UN | 2 | 157.0336 | 314.0672 |  | 157.0336 | 126.64
001.02.01.03.02 |  |  |  |  | DP060101-MURETA PARA QUADRO DE COMANDO E MEDICAO (1,65X1,75M (DE_DP0601) | [7 empty] | ok
001.02.01.03.02.01 | 74077/001 | 74077/001 | 3R | IC-030201 | LOCACAO CONVENCIONAL DE OBRA, ATRAVÉS DE GABARITO DE TABUAS CORRIDAS PONTALETADAS, SEM REAPROVEITAMENTO | M2 | 1.212 | 8.7048 | 10.5502 |  | 8.7048 | 7.02 | ok
001.02.01.03.02.02 | 78018 | 78018 | 1R | IC-040205 | ESCAVACAO MANUAL A CEU ABERTO EM MATERIAL DE 1A CATEGORIA, EM PROFUNDIDADE ATE 0,50M | M3 | 1.15 | 31.4712 | 36.1919 |  | 31.4712 | 25.38 | ok
001.02.01.03.02.03 | 72920 | 72920 | R | IC-040301 | REATERRO DE VALA COM MATERIAL GRANULAR REAPROVEITADO ADENSADO E VIBRAD | M3 | 0.742 | 16.2564 | 12.0622 |  | 16.2564 | 13.11 | ok
001.02.01.03.02.04 | 79483 | 79483 |  | IC-040313 | APILOAMENTO COM MACO DE 30KG | M3 | 0.349 | 19.6664 | 6.8636 |  | 19.6664 | 15.86 | ok
001.02.01.03.02.05 | 6110 | 6110 | 1R | IC-080125 | ALVENARIA DE EMBASAMENTO EM TIJOLOS CERAMICOS MACICOS 5X10X20CM, TADO COM ARGAMASSA TRACO 1:2:8 (CIMENTO, CAL E AREIA) | M3 | 1.21 | 622.2568 | 752.9307 |  | 622.2568 | 501.82 | ok
001.02.01.03.02.06 | 6122 | 6122 | 1R | IC-080201 | EMBASAMENTO C/PEDRA ARGAMASSADA UTILIZANDO ARG.CIM/AREIA 1:4 | M3 | 0.25 | 355.9668 | 88.9917 |  | 355.9668 | 287.07 | ok
001.02.01.03.02.07 | 87864 | 87864 | 2R | IC-110101 | CHAPISCO APLICADO SOMENTE EM PILARES E VIGAS DAS PAREDES INTERNAS, COMROLO PARA TEXTURA ACRÍLICA. ARGAMASSA TRAÇO 1:4 E EMULSÃO POLIMÉRICA(ADESIVO) COM PREPARO EM BETONEIRA 400L. AF_06/2014 | M2 | 0 | 0 | 0 |  | 0 | 0 | ok
001.02.01.03.02.08 | 87529 | 87529 | 1R | IC-110113 | MASSA ÚNICA, PARA RECEBIMENTO DE PINTURA, EM ARGAMASSA TRAÇO 1:2:8, PREPARO MECÂNICO COM BETONEIRA 400L, APLICADA MANUALMENTE EM FACES INTER NAS DE PAREDES DE AMBIENTES COM ÁREA MENOR QUE 10M2, ESPESSURA DE 20MM , COM EXECUÇÃO DE TALISCAS | M2 | 7.21 | 26.102 | 188.1954 |  | 26.102 | 21.05 | ok
001.02.01.03.02.09 | 79464 | 79464 | 1R | IC-110309 | PINTURA A OLEO, 2 DEMAOS | M2 | 5.14 | 16.2068 | 83.303 |  | 16.2068 | 13.07 | ok
001.02.01.03.02.10 | 79464 | 79464 | 1R | IC-110310 | PINTURA A OLEO, 2 DEMAOS | M2 | 2.5 | 16.2068 | 40.517 |  | 16.2068 | 13.07
001.02.01.03.02.11 | composicao | composicao |  | IC-120101 | APLICACAO LOGOTIPO E LETREIROS PARA ABRIGOS E MURETA | UN | 1 | 24.18 | 24.18 |  | 24.18 | 19.5 | ok
001.02.01.03.02.12 | 73406 | 73406 | 1R | IC-050113 | CONCRETO FCK=15MPA (1:2,5:3) , INCLUIDO PREPARO MECANICO, LANCAMENTO E ADENSAMENTO. | M3 | 0.08 | 491.5112 | 39.3209 |  | 491.5112 | 396.38 | ok
001.02.01.03.02.13 | 74254/002 | 74254/002 | 2R | IC-050201 | ARMACAO ACO CA-50, DIAM. 6,3 (1/4) À 12,5MM(1/2) -FORNECIMENTO/ CORTE(PERDA DE 10%) / DOBRA / COLOCAÇÃO. | KG | 1.033 | 8.4692 | 8.7487 |  | 8.4692 | 6.83 | ok
001.02.01.03.02.14 | 5970 | 5970 | 1R | IC-050301 | FORMA TABUA PARA CONCRETO EM FUNDACAO, C/ REAPROVEITAMENTO 2X. | M2 | 1.53 | 58.0444 | 88.8079 |  | 58.0444 | 46.81 | ok
001.02.01.03.02.15 | 73301 | 73301 | 1R | IC-050505 | ESCORAMENTO FORMAS ATE H = 3,30M, COM MADEIRA DE 3A QUALIDADE, NAO APARELHADA, APROVEITAMENTO TABUAS 3X E PRUMOS 4X. | M3 | 0 | 0 | 0 |  | 0 | 0
001.02.01.04 |  |  |  |  | IC180000-INSTALACOES ELETRICAS
001.02.01.04.01 | 68542 | 68542 |  | IC-184222 | PADRAO ENTRADA SAA - SEM CASA DE BOMBAS AO LADO DA RUA C/MEDIDOR MONOFASICO E DISJ.MONOPOLAR 5KA, 15A | UN | 1 | 825.6912 | 825.6912 |  | 825.6912 | 665.88 | ok
001.02.01.04.02 | 73860/008 | 73860/008 | 8R | IC-184601 | CABO DE COBRE ISOLADO PVC 450/750V 2,5MM2 RESISTENTE A CHAMA - FORNECIMENTO E INSTALACAO | M | 5 | 2.79 | 13.95 |  | 2.79 | 2.25 | ok
001.02.01.04.03 | 74131/001 | 74131/001 | 5R | IC-184801 | QUADRO DE DISTRIBUICAO DE ENERGIA DE EMBUTIR, EM CHAPA METALICA, PARA 3 DISJUNTORES TERMOMAGNETICOS MONOPOLARES SEM BARRAMENTO FORNECIMENTO E INSTALACAO | UN | 0 | 0 | 0 |  | 0 | 0 | ok
001.02.01.04.04 | 55865 | 55865 | 1R | IC-184753 | ELETRODUTO DE PVC RIGIDO ROSCAVEL DN 40MM (1 1/2") INCL CONEXOES, FORNECIMENTO E INSTALACAO | M | 3 | 22.2828 | 66.8484 |  | 22.2828 | 17.97
001.02.01.05 |  |  |  |  | SERVICOS FINALISTICOS
001.02.01.05.01 | composicao | composicao |  | IC-030105 | CADASTRO DE OBRAS CIVIS ( ÀS BUILT) | M2 | 0 | 0 | 0 |  | 0 | 0 | ok
001.02.01.05.02 | 9537 | 9537 | 1R | IC-150101 | LIMPEZA FINAL DA OBRA | M2 | 51.25 | 2.0832 | 106.764 |  | 2.0832 | 1.68
001.02.02 |  |  |  |  | CP2010010-IMPLANTACAO DE CAPTACAO COM BOMBA SUBMERSA - POTENCIA ATE 5 CV | UN | 1 |  | 14716.2762 |  | 0
001.02.02.01 |  |  |  |  | DISPOSITIVOS E INDICADORES DE CONSTRUCAO
001.02.02.01.01 | composicao | composicao |  | DP0120010 | BLOCOS DE APOIO NAS BOMBAS (0.20x0.20x0.20) | UN | 0 | 0 | 0 |  | 0 | 0 | ok
001.02.02.01.02 | 73965/001 | 73965/001 | 10R | IC-040101 | ESCAVAÇÃO MANUAL DE VALA, A FRIO, EM MATERIAL DE 2A CATEGORIA (MOLEDOOU ROCHA DECOMPOSTA) ATÉ 1,50M | M3 | 0 | 0 | 0 |  | 0 | 0 | ok
001.02.02.01.03 | 72920 | 72920 | R | IC-040301 | REATERRO EM VALAS/POCOS/CAVAS DE FUNDACAO C/SOLO PROVENIENTE DAS ESCAVACOES | M3 | 0 | 0 | 0 |  | 0 | 0
001.02.02.01.04 | composicao | composicao |  | IC-040313 | CONFORMACAO DO TERRENO (COMPACTAÇÃO DE VALAS MANUALMENTE SEM CONTROLE DE GC) | M3 | 0 | 0 | 0 |  | 0 | 0
001.02.02.02 |  |  |  |  | MONTAGEM | [7 empty] | ok
001.02.02.02.01 | 73375 | 73375 | I6 | IC-060201 | CORTE, DOBRAGEM, MONTAGEM E COLOCACAO DE FERRAGEM NA FORMA, ACO CA-50(A OU B) DIAM ACIM 12,5MM | KG | 0 | 0 | 0 |  | 0 | 0
001.02.02.02.02 | composicao | composicao |  | IC-162001 | FORNECIMENTO PEÇAS DA INSTALACAO HIDRÁULICA DA CAPTAÇÃO COM BOMBA SUBMERSA,POTÊNCIA ATE 5 CV | UN | 1 | 14358.3196 | 14358.3196 |  | 14358.3196 | 11579.29 | ok
001.02.02.02.03 | 73834/001 | 73834/001 | 1R | IC-170113 | INSTALACAO DE CONJ.MOTO BOMBA SUBMERSIVEL ATE 10 CV | UN | 1 | 166.9784 | 166.9784 |  | 166.9784 | 134.66
001.02.02.02.04 | composicao | composicao |  | IC-060405 | CARGA E DESCARGA DE TUBO DE FERRO GALVANIZADO DIÂMETRO ATÉ 4" | T | 0 | 0 | 0 |  | 0 | 0
001.02.02.02.05 | composicao | composicao |  | IC-060413 | MOMENTO DE TRANSPORTE PARA TUBOS, PEÇAS E CONEXÕES DE FERRO | M3 | 80.241 | 0.3844 | 30.8446 |  | 0.3844 | 0.31
001.02.02.03 |  |  |  |  | SERVIÇOS FINALISTICOS
001.02.02.03.01 | composicao | composicao |  | IC-150405 | TESTE DE FUNCIONALIDADE NA CAPTAÇÃO | UN | 1 | 160.1336 | 160.1336 |  | 160.1336 | 129.14
001.02.03 |  |  |  |  | CP3010000-IMPLANTACAO DE SISTEMA EM REDE - ENTERRADO |  |  |  | 52986.03
001.02.03.01 |  |  |  |  | CP3010010-IMPLANTAÇÃO DE SISTEMA EM REDE DN50 / DN25 - ENTERRADO | un | 0 | 0 | 0
001.02.03.01.01 |  |  |  |  | SERVIÇOS PRELIMINARES | [7 empty] | ok
001.02.03.01.01.01 | 73822/001 | 73822/001 | 1R | IC-020209 | CAPINA E LIMPEZA MANUAL DE TERRENO COM PEQUENOS ARBUSTOS | M2 | 2061 | 3.9308 | 8101.3788 |  | 3.9308 | 3.17
001.02.03.01.01.02 | composicao | composicao | 1R | IC-030209 | MARCAÇAO DE ADUTORAS | M | 0 | 0 | 0 |  | 0 | 0
001.02.03.01.02 |  |  |  |  | MOVIMENTO DE TERRA E ROCHA | [7 empty] | ok
001.02.03.01.02.01 | 83339 | 83339 | 10R | IC-040101 | ESCAVACAO MANUAL DE VALAS (SOLO COM AGUA), PROFUNDIDADE ATE 1,50 M. | M3 | 154 | 49.1784 | 7573.4736 |  | 49.1784 | 39.66
001.02.03.01.02.02 | 73965 | 73965 | 1R | IC-040109 | ESCAVACAO DE VALAS - AGUA - EM ROCHA | M3 | 0 | 0 | 0 |  | 0 |  | ok
001.02.03.01.02.03 | 72920 | 72920 | R | IC-040301 | REATERRO EM VALAS/POCOS/CAVAS DE FUNDACAO C/SOLO PROVENIENTE DAS ESCAVACOES | M3 | 192 | 16.2564 | 3121.2288 |  | 16.2564 | 13.11
001.02.03.01.02.04 | 73904 | 72921 | 1R | IC-040305 | ATERRO EM VALAS EM POCOS EM CAVAS DE FUNDACAO, COM FORNECIMENTO DE SOLO | M3 | 0 | 0 | 0 |  | 0
001.02.03.01.02.05 | 73692 | 73692 | 1R | IC-040401 | EXECUCAO DE BERCO DE AREIA EM VALAS | M3 | 0 | 0 | 0 |  | 0
001.02.03.01.02.06 | 72896 | 72896 | 1R | IC-040521 | CARGA/TRANSPORTE DESCARGA E ESPALHAMENTO MANUAL HORIZONTAL EM CAMINHÃO BASCULANTE, SOLO, ROCHA E ENTULHO | M3 | 0 | 0 | 0 |  | 0
001.02.03.01.02.07 | 63319 | composicao |  | IC-040541 | MOMENTO DE TRANSPORTE DE ROCHA, EM CAMINHAO BASCULANTE | M3XKM | 0 | 0 | 0 |  | 0
001.02.03.01.03 |  |  |  |  | ASSENTAMENTO E TRANSPORTE DE TUBULAÇÕES
001.02.03.01.03.02 | composicao | composicao |  | IC-060401 | CARGA E DESCARGA DE TUBOS PVC PBA, DN 50 A 100. | M | 0 | 0 | 0 |  | 0
001.02.03.01.03.03 | composicao | composicao |  | IC-060409 | MOMENTO DE TRANSPORTE PARA TUBOS, PEÇAS E CONEXOES DE PVC COM DN ATE 100mm | MXKM | 0 | 0 | 0 |  | 0
001.02.03.01.04 |  |  |  |  | DISPOSITIVOS PADRONIZADOS
001.02.03.01.04.01 | composicao | composicao |  | DP0110010 | BLOCOS DE ANCORAGEM C90o | UN | 0 | 0 | 0 |  | 0
001.02.03.01.04.02 | composicao | composicao |  | DP0110050 | BLOCOS DE ANCORAGEM C45o | UN | 0 | 0 | 0 |  | 0
001.02.03.01.04.03 | composicao | composicao |  | DP0110090 | BLOCOS DE ANCORAGEM TE | UN | 0 | 0 | 0 |  | 0
001.02.03.01.04.04 | composicao | composicao |  | DP0310010 | CAIXA DE PROTEÇAO - REGISTRO E OU VENTOSA EM ALVENARIA (0,70 X 0,70 X 0,70)M (DE_DP0310-01) | UN | 0 | 0 | 0 |  | 0 | 0
001.02.03.01.05 |  |  |  |  | ASSENTAMENTO TUBO PVC, RPVC, PVC DEFOFO, PRFV P/AGUA COM JE
001.02.03.01.05.01 | 73888 | 73888 | 1R |  | ASSENTAMENTO TUBO PVC COM JUNTA ELASTICA, DN 50 MM - (OU RPVC, OU PVCDEFOFO, OU PRFV) - PARA AGUA. | M | 0 | 0 | 0 |  | 0 |  | ok
001.02.03.01.05.02 | 9844 | 9844 |  | IC-168001 | TUBO PVC PBA 12 JE NBR 5647 P/REDE AGUA DN 50/DE 60 MM | M | 4122 | 8.0304 | 33101.3088 |  | 8.0304 | 7.17
001.02.03.01.05.03 | 9868 | 9868 |  | IC-168002 | TUBO PVC, SOLDAVEL, DN 25 MM, AGUA FRIA (NBR-5648) | M | 432 | 2.52 | 1088.64 |  | 2.52 | 2.25
001.02.03.01.06 |  |  |  |  | SERVIÇOS FINALISTICOS
001.02.03.01.06.01 | 73678 | 73678 | R | IC-030101 | CADASTRO DE ADUTORA( ÀS BUILT) | M | 0 | 0 | 0 |  | 0
001.02.03.01.06.02 | composicao | composicao |  | IC-150409 | TESTE DE FUNCIONALIDADE NA ADUÇÃO (PARA 500M DE TUBULAÇÃO) | UN | 0 | 0 | 0 |  | 0
001.02.03.02 |  |  |  |  | CP3010050-IMPLANTAÇÃO DE SISTEMA EM REDE DN75 - ENTERRADO | M | 0 | 0 | 0 |  | 0
001.02.03.02.01 |  |  |  |  | SERVIÇOS PRELIMINARES
001.02.03.02.01.01 | 73822 | 73822 | 1R | IC-020209 | LIMPEZA MANUAL DO TERRENO | M2 | 0 | 0 | 0 |  | 2.2477
001.02.03.02.01.02 | 73610 | 73610 | 1R | IC-030209 | MARCAÇAO DE ADUTORAS | M | 0 | 0 | 0 |  | 0.54639
001.02.03.02.02 |  |  |  |  | MOVIMENTO DE TERRA E ROCHA
001.02.03.02.02.01 | 73965 | 73965 | 10R | IC-040101 | ESCAVACAO MANUAL DE VALAS - AGUA - EM SOLO DE QUALQUER NATUREZA EXCETO ROCHA | M3 | 0 | 0 | 0 |  | 26.3262
001.02.03.02.02.02 | 73965 | 73965 | 1R | IC-040109 | ESCAVACAO DE VALAS - AGUA - EM ROCHA | M3 | 0 | 0 | 0 |  | 56.415
001.02.03.02.02.03 | 72920 | 72920 | R | IC-040301 | REATERRO EM VALAS/POCOS/CAVAS DE FUNDACAO C/SOLO PROVENIENTE DAS ESCAVACOES | M3 | 0 | 0 | 0 |  | 12.6664
001.02.03.02.02.04 | 72921 | 72921 | 1R | IC-040305 | ATERRO EM VALAS EM POCOS EM CAVAS DE FUNDACAO, COM FORNECIMENTO DE SOLO | M3 | 0 | 0 | 0 |  | 50.2184
001.02.03.02.02.05 | 73692 | 73692 | 1R | IC-040401 | EXECUCAO DE BERCO DE AREIA EM VALAS | M3 | 0 | 0 | 0 |  | 93.582
001.02.03.02.02.06 | 72896 | 72896 | 1R | IC-040521 | CARGA/TRANSPORTE DESCARGA E ESPALHAMENTO MANUAL HORIZONTAL EM CAMINHÃO BASCULANTE, SOLO, ROCHA E ENTULHO | M3 | 0 | 0 | 0 |  | 12.4304
001.02.03.02.02.07 | composicao | composicao |  | IC-040541 | MOMENTO DE TRANSPORTE DE ROCHA, EM CAMINHAO BASCULANTE | M3XKM | 0 | 0 | 0 |  | 1.2946
001.02.03.02.03 |  |  |  |  | ASSENTAMENTO E TRANSPORTE DE TUBULAÇÕES
001.02.03.02.03.02 | 66286 | composicao |  | IC-060401 | CARGA E DESCARGA DE TUBOS PVC PBA, DN 50 A 100. | M | 0 | 0 | 0 |  | 0.1883
001.02.03.02.03.03 | 12679 | composicao |  | IC-060409 | MOMENTO DE TRANSPORTE PARA TUBOS, PEÇAS E CONEXOES DE PVC COM DN ATE 100mm | MXKM | 0 | 0 | 0 |  | 0.0076747
001.02.03.02.04 |  |  |  |  | DISPOSITIVOS PADRONIZADOS
001.02.03.02.04.01 | composicao | composicao |  | DP0110010 | BLOCOS DE ANCORAGEM C90o | UN | 0 | 0 | 0 |  | 6.5131
001.02.03.02.04.02 | composicao | composicao |  | DP0110050 | BLOCOS DE ANCORAGEM C45o | UN | 0 | 0 | 0 |  | 5.9017
001.02.03.02.04.03 | composicao | composicao |  | DP0110090 | BLOCOS DE ANCORAGEM TE | UN | 0 | 0 | 0 |  | 7.8418
001.02.03.02.04.04 | composicao | composicao |  | DP0310010 | CAIXA DE PROTEÇAO - REGISTRO E OU VENTOSA EM ALVENARIA (0,70 X 0,70 X 0,70)M (DE_DP0310-01) | UN | 0 | 0 | 0 |  | 206.1891
001.02.03.02.05 |  |  |  |  | ASSENTAMENTO TUBO PVC, RPVC, PVC DEFOFO, PRFV P/AGUA COM JE
001.02.03.02.05.01 | 73888 | 73888 | 2R | IC-168003 | ASSENTAMENTO TUBO PVC COM JUNTA ELASTICA, DN 75 MM - (OU RPVC, OU PVCDEFOFO, OU PRFV) - PARA AGUA. | M | 0 | 0 | 0 |  | 0
001.02.03.02.05.02 | 9846 | 9846 |  | IC-168003 | TUBO PVC PBA 12 JE NBR 5647 P/REDE AGUA DN 75/DE 85 MM | M | 0 | 0 | 0 |  | 0
001.02.03.02.06 |  |  |  |  | SERVIÇOS FINALISTICOS
001.02.03.02.06.01 | 73678 | 73678 | R | IC-030101 | CADASTRO DE ADUTORA( ÀS BUILT) | M | 0 | 0 | 0 |  | 1.6764
001.02.03.02.06.02 | composicao | composicao |  | IC-150409 | TESTE DE FUNCIONALIDADE NA ADUÇÃO (PARA 500M DE TUBULAÇÃO) | UN | 0 | 0 | 0 |  | 0
001.02.04 |  |  |  |  | CP3110000-IMPLANTACAO DE SISTEMA EM REDE - AEREO |  |  |  | 0
001.02.04.01 |  |  |  |  | CP3110010-IMPLANTACAO DE SISTEMA EM REDE DIÂMETRO=2" - AEREO | un | 0 | 0 | 0
001.02.04.01.01 |  |  |  |  | SERVIÇOS PRELIMINARES
001.02.04.01.01.01 | 73822 | 73822 | 1R | IC-020209 | LIMPEZA MANUAL DO TERRENO | M2 | 0 | 0 | 0 |  | 0 | 0
001.02.04.01.01.02 | 73610 | 73610 | 1R | IC-030209 | MARCAÇAO DE ADUTORAS | M | 0 | 0 | 0 |  | 0 | 0
001.02.04.01.02 |  |  |  |  | ASSENTAMENTO E TRANSPORTE DE TUBULAÇÕES
001.02.04.01.02.01 | 73887 | 73887 | 1R |  | ASSENTAMENTO DOS MATERIAIS HIDRÁULICOS (TUBOS DIÂMETRO=2'' E 3" EM FERRO GALVANIZADO) - TRECHO AÉREO | M | 0 | 0 | 0 |  | 0 | 0
001.02.04.01.02.02 | 12498 | composicao |  | IC-060405 | CARGA E DESCARGA DE TUBO DE FERRO GALVANIZADO DIÂMETRO ATÉ 4"""". | T | 0 | 0 | 0 |  | 0 | 0
001.02.04.01.02.03 | 12503 | composicao |  | IC-060413 | MOMENTO DE TRANSP. P/ TUBOS, PEÇAS E CONEXOES DE FoFo DUCTIL OU AÇO CARBONO | TXKM | 0 | 0 | 0 |  | 0 | 0
001.02.04.01.03 |  |  |  |  | DISPOSITIVOS PADRONIZADOS
001.02.04.01.03.01 | composicao | composicao |  | DP0210010 | PILARETES DE CONCRETO H=0,5M | UN | 0 | 0 | 0 |  | 0 | 0
001.02.04.01.03.02 | composicao | composicao |  | DP0220010 | BLOCOS DE CONCRETO (0,30X0,30X0,30)M | UN | 0 | 0 | 0 |  | 0 | 0
001.02.04.01.04 |  |  |  |  | FORNECIMENTO DE TUBO
001.02.04.01.04.01 | 73976/007 | 73976/007 |  |  | FORNECIMENTO DE TUBO DIÂMETRO=2'' COM LUVA EM FERRO GALVANIZADO) - TRECHO AÉREO | M | 0 | 0 | 0 |  | 0 | 0
001.02.04.01.05 |  |  |  |  | SERVIÇOS FINALISTICOS
001.02.04.01.05.01 | 73678 | 73678 | R | IC-030101 | CADASTRO DE ADUTORA( ÀS BUILT) | M | 0 | 0 | 0 |  | 0 | 0
001.02.04.01.05.02 | composicao | composicao |  | IC-150409 | TESTE DE FUNCIONALIDADE NA ADUÇÃO (PARA 500M DE TUBULAÇÃO) | UN | 0 | 0 | 0 |  | 0
001.02.04.02 |  |  |  |  | CP3110050-IMPLANTACAO DE SISTEMA EM REDE DIÂMETRO=3" - AEREO | un | 0 | 0 | 0
001.02.04.02.01 |  |  |  |  | SERVIÇOS PRELIMINARES
001.02.04.02.01.01 | 73822 | 73822 | 1R | IC-020209 | LIMPEZA MANUAL DO TERRENO | M2 | 0 | 0 | 0 |  | 0 | 0
001.02.04.02.01.02 | 73610 | 73610 | 1R | IC-030209 | MARCAÇAO DE ADUTORAS | M | 0 | 0 | 0 |  | 0 | 0
001.02.04.02.02 |  |  |  |  | ASSENTAMENTO E TRANSPORTE DE TUBULAÇÕES
001.02.04.02.02.01 | 73887 | 73887 | 1R |  | ASSENTAMENTO DOS MATERIAIS HIDRÁULICOS (TUBOS DIÂMETRO=2'' E 3" EM FERRO GALVANIZADO) - TRECHO AÉREO | M | 0 | 0 | 0 |  | 0 | 0
001.02.04.02.02.02 | 12498 | composicao |  | IC-060405 | CARGA E DESCARGA DE TUBO DE FERRO GALVANIZADO DIÂMETRO ATÉ 4"""". | T | 0 | 0 | 0 |  | 0 | 0
001.02.04.02.02.03 | 12503 | composicao |  | IC-060413 | MOMENTO DE TRANSPORTE PARA TUBOS, PEÇAS E CONEXOES DE FERRO GALVANIZADO | TXKM | 0 | 0 | 0 |  | 0 | 0
001.02.04.02.03 |  |  |  |  | DISPOSITIVOS PADRONIZADOS
001.02.04.02.03.01 | composicao | composicao |  | DP0210010 | PILARETES DE CONCRETO H=0,5M | UN | 0 | 0 | 0 |  | 0 | 0
001.02.04.02.03.02 | composicao | composicao |  | DP0220010 | BLOCOS DE CONCRETO (0,30X0,30X0,30)M | UN | 0 | 0 | 0 |  | 0 | 0
001.02.04.02.04 |  |  |  |  | MONTAGEM
001.02.04.02.04.01 | 7694 | 7694 |  |  | FORNECIMENTO DE TUBO DIÂMETRO=3'' COM LUVA EM FERRO GALVANIZADO) - TRECHO AÉREO | M | 0 | 0 | 0 |  | 0 | 0
001.02.04.02.05 |  |  |  |  | SERVIÇOS FINALISTICOS
001.02.04.02.05.01 | 73678 | 73678 | R | IC-030101 | CADASTRO DE ADUTORA( ÀS BUILT) | M | 0 | 0 | 0 |  | 0 | 0
001.02.04.02.05.02 | composicao | composicao |  | IC-150409 | TESTE DE FUNCIONALIDADE NA ADUÇÃO (PARA 500M DE TUBULAÇÃO) | UN | 0 | 0 | 0 |  | 0 | 0
001.02.05 |  |  |  |  | CP4010010-IMPLANTACAO DE CLORADOR DE PASTILHAS | UN | 1 | 919.9948 | 919.9948
001.02.05.01 |  |  |  |  | SERVICOS PRELIMINARES | [7 empty] | ok
001.02.05.01.01 | 73822 | 73822 | 1R | IC-020209 | CAPINA E LIMPEZA MANUAL DE TERRENO COM PEQUENOS ARBUSTOS | M2 | 0 | 0 | 0 |  | 0 | 0 | ok
001.02.05.01.02 | 73992 | 73992 | 1R | IC-030205 | LOCACAO CONVENCIONAL DE OBRA, ATRAVÉS DE GABARITO DE TABUAS CORRIDAS PONTALETADAS A CADA 1,50M, SEM REAPROVEITAMENTO | M2 | 0 | 0 | 0 |  | 0 | 0
001.02.05.02 |  |  |  |  | PROTECAO
001.02.05.02.01 | 74100 | 74100 | 1R | IC-100205 | PORTAO P/CERCA DE CONCRETO EM CANTONEIRA E ACO REDONDO COM 01 FOLHA,INCL.GUARNIÇOES E FERRAGENS, C/ LARGURA ATE 1,00m (DE_IC1000-01) | M2 | 0 | 0 | 0 |  | 0 | 0
001.02.05.02.02 | composicao | composicao |  | IC-140205 | CERCA TIPO B - ESTACA CONCRETO PRE-MOLDADAS PONTA RETA 08 FIOS DE ARAME FARPADO INCLUINDO PINTURA (DE-IC1402) 19 M | M | 0 | 0 | 0 |  | 0 | 0
001.02.05.03 |  |  |  |  | DP045001-ABRIGO PARA CLORADOR(DE_DP0450)
001.02.05.03.01 |  |  |  |  | ABRIGO-FUNDACAO | [7 empty] | ok
001.02.05.03.01.01 | 78018 | 78018 | 1R | IC-040205 | ESCAVACAO MANUAL A CEU ABERTO EM MATERIAL DE 1A CATEGORIA, EM PROFUNDIDADE ATE 0,50M | M3 | 0 | 0 | 0 |  | 0 | 0
001.02.05.03.01.02 | 72920 | 72920 | R | IC-040301 | REATERRO DE VALA COM MATERIAL GRANULAR REAPROVEITADO ADENSADO E VIBRAD | M3 | 0 | 0 | 0 |  | 0 | 0 | ok
001.02.05.03.01.03 | 79483 | 79483 |  | IC-040313 | APILOAMENTO COM MACO DE 30KG | M3 | 0 | 0 | 0 |  | 0 | 0
001.02.05.03.01.04 | 72132 | 72132 | 1R | IC-080101 | ALVENARIA EM TIJOLO CERAMICO MACICO 5X10X20CM 1/2 VEZ (ESPESSURA 10CM), ASSENTADO COM ARGAMASSA TRACO 1:2:8 (CIMENTO, CAL E AREIA) | M2 | 0 | 0 | 0 |  | 0 | 0
001.02.05.03.02 |  |  |  |  | ABRIGO-ELEVACAO | [7 empty] | ok
001.02.05.03.02.01 | 74077/001 | 74077/001 | 3R | IC-030201 | LOCACAO CONVENCIONAL DE OBRA, ATRAVÉS DE GABARITO DE TABUAS CORRIDAS PONTALETADAS, SEM REAPROVEITAMENTO | M2 | 0 | 0 | 0 |  | 0 | 0 | ok
001.02.05.03.02.02 | 6122 | 6122 | 1R | IC-080201 | EMBASAMENTO C/PEDRA ARGAMASSADA UTILIZANDO ARG.CIM/AREIA 1:4ASSADA | M3 | 0 | 0 | 0 |  | 0 | 0 | ok
001.02.05.03.02.03 | 73633 | 73633 | 1R | IC-090101 | COBERTURA COM TELHA DE FIBROCIMENTO ESTRUTURAL LARGURA UTIL 90CM, INCLUSO ACESSORIOS DE FIXACAO E VEDACAO | M2 | 0 | 0 | 0 |  | 0 | 0
001.02.05.03.02.04 | 26313 | 73933 | 1R | IC-100101 | PORTA EM CHAPA RAIADA,CANTONEIRA E ACO REDONDO C/02 FOLHAS INCL.FERRAGENS,GUARNIÇOES,LIXAMENTO E PINTURA A OLEO LARGURA 1,20 (DE-IC1001) | M2 | 0 | 0 | 0 |  | 0 | 0
001.02.05.03.02.05 | 5975 | 73928 | 2R | IC-110101 | CHAPISCO, CIMENTO E AREIA (TRACO 1:3) | M2 | 0 | 0 | 0 |  | 0 | 0
001.02.05.03.02.06 | 73927 | 73927 | 1R | IC-110113 | MASSA UNICA EXTERNA DESEMPENADO (TRACO 1:3) | M2 | 0 | 0 | 0 |  | 0 | 0
001.02.05.03.02.07 | 15831 | composicao |  | IC-110205 | ACABAMENTO EM CIMENTADO ALISADO COM JUNTA DE MADEIRA SOBRE LASTRO DE CONCRETO NAO ESTRUTURAL | M2 | 0 | 0 | 0 |  | 0 | 0
001.02.05.03.02.08 | composicao | composicao |  | IC-110237 | LASTRO DE CONCRETO NAO ESTRUTURAL SOB PISOS, E=7CM | M2 | 0 | 0 | 0 |  | 0 | 0
001.02.05.03.02.09 | 73750 | 73750 | 1R | IC-110305 | PINTURA C/ PVA-LATEX, S/ MASSA, INCL. LIXAMENTO, EM DUAS DEMAOS | M2 | 0 | 0 | 0 |  | 0 | 0
001.02.05.03.02.10 | composicao | composicao |  | IC-120101 | APLICACAO LOGOTIPO E LETREIROS PARA ABRIGOS E MURETA | UN | 0 | 0 | 0 |  | 0 | 0
001.02.05.04 |  |  |  |  | MONTAGEM
001.02.05.04.03 | composicao | composicao |  | IC-160309 | FORNECIMENTO DOS MATERIAIS HIDRAULICOS E EQUIPAMENTOS (CLORADOR DE PASTILHA) | UN | 1 | 819.9748 | 819.9748 |  | 819.9748 | 661.27
001.02.05.05 |  |  |  |  | SERVICOS FINALISTICOS | [7 empty] | ok
001.02.05.05.01 | 9537 | 9537 | 1R | IC-150101 | LIMPEZA FINAL DA OBRA | M2 | 0 | 0 | 0 |  | 0 | 0
001.02.05.05.02 | composicao | composicao |  | IC-030105 | CADASTRO DE OBRAS CIVIS ( ÀS BUILT) | M2 | 0 | 0 | 0 |  | 2.1921 | 0
001.02.05.05.03 | composicao | composicao |  | IC-150417 | TESTE DE FUNCIONALIDADE NO TRATAMENTO | UN | 1 | 100.02 | 100.02 |  | 85.7796 | 80.66
001.02.06 |  |  |  |  | CP5010050-IMPLANTACAO DE RESERVATORIO APOIADO H=1,00M - CAP=5 E 10M3 (DE_CP5010) | UN | 1 | 7889.5818 | 7889.5818
001.02.06.01 |  |  |  |  | SERVICOS PRELIMINARES | [7 empty] | ok
001.02.06.01.01 | 73992 | 73992 | 1R | IC-030205 | LOCACAO CONVENCIONAL DE OBRA, ATRAVÉS DE GABARITO DE TABUAS CORRIDAS PONTALETADAS A CADA 1,50M, SEM REAPROVEITAMENTO | M2 | 16 | 9.9572 | 159.3152 |  | 9.9572 | 8.03 | ok
001.02.06.01.02 | 73822/001 | 73822/001 | 1R | IC-020209 | CAPINA E LIMPEZA MANUAL DE TERRENO COM PEQUENOS ARBUSTOS | M2 | 36 | 3.9308 | 141.5088 |  | 3.9308 | 3.17 | ok
001.02.06.01.03 | 74143/002 | 74143/002 |  | IC-140201 | CERCA COM MOUROES DE CONCRETO, RETO, 15X15CM, ESPACAMENTO DE 3M, CRAVADOS 0,5M, ESCORAS DE 10X10CM NOS CANTOS, COM 9 FIOS DE ARAME DE ACO OV ALADO 15X17 | M | 20 | 42.904 | 858.08 |  | 42.904 | 34.6 | ok
001.02.06.01.04 | 74100/001 | 74100/001 | 1R | IC-100205 | PORTAO DE FERRO COM VARA 1/2", COM REQUADRO | M2 | 1.5 | 217.41 | 326.115 |  | 217.7248 | 175.33
001.02.06.02 |  |  |  |  | DP0710050-BASE PARA RESERVATORIO APOIADO H=1,00M-CAP. 5 E 10 M3 (DE_DP0710)
001.02.06.02.01 |  |  |  |  | ATERRO ELEVADO - BASE RESERVATORIO | [7 empty] | ok
001.02.06.02.01.01 | 72921 | 72921 | 1R | IC-040305 | REATERRO DE VALA COM MATERIAL GRANULAR DE EMPRESTIMO ADENSADO E VIBRAD | M3 | 0 | 0 | 0 |  | 0 | 0 | ok
001.02.06.02.01.02 | 6110 | 6110 | 1R | IC-080125 | ALVENARIA DE EMBASAMENTO EM TIJOLOS CERAMICOS MACICOS 5X10X20CM, ASSENTADO COM ARGAMASSA TRACO 1:2:8 (CIMENTO, CAL E AREIA) | M3 | 1.63 | 622.2568 | 1014.2786 |  | 622.2568 | 501.82 | ok
001.02.06.02.01.03 | 87864 | 87864 | 2R | IC-110101 | CHAPISCO APLICADO SOMENTE EM PILARES E VIGAS DAS PAREDES INTERNAS, COM ROLO PARA TEXTURA ACRÍLICA. ARGAMASSA TRAÇO 1:4 E EMULSÃO POLIMÉRICA (ADESIVO) COM PREPARO EM BETONEIRA 400L. AF_06/2014 | M2 | 0 | 0 | 0 |  | 0 | 0 | ok
001.02.06.02.01.04 | 87529 | 87529 | 1R | IC-110113 | MASSA ÚNICA, PARA RECEBIMENTO DE PINTURA, EM ARGAMASSA TRAÇO 1:2:8, PREPARO MECÂNICO COM BETONEIRA 400L, APLICADA MANUALMENTE EM FACES INTER NAS DE PAREDES DE AMBIENTES COM ÁREA MENOR QUE 10M2, ESPESSURA DE 20MM , COM EXECUÇÃO DE TALISCAS | M2 | 10.21 | 26.102 | 266.5014 |  | 26.102 | 21.05
001.02.06.02.01.05 | 73750 | 73750 | 1R | IC-110305 | PINTURA C/ PVA-LATEX, S/ MASSA, INCL. LIXAMENTO, EM DUAS DEMAOS | M2 | 0 | 0 | 0 |  | 0 | 0
001.02.06.02.02 |  |  |  |  | FUNDACAO DO RESERVATORIO
001.02.06.02.02.01 | 74077 | 74077 | 3R | IC-030201 | GABARITO P/ EDIFICACOES | M2 | 0 | 0 | 0 |  | 0 | 0 | ok
001.02.06.02.02.02 | 78018 | 78018 | 1R | IC-040205 | ESCAVACAO MANUAL A CEU ABERTO EM MATERIAL DE 1A CATEGORIA, EM PROFUNDIDADE ATE 0,50M | M3 | 2.45 | 31.4712 | 77.1044 |  | 31.4712 | 25.38 | ok
001.02.06.02.02.03 | 72920 | 72920 | R | IC-040301 | REATERRO DE VALA COM MATERIAL GRANULAR REAPROVEITADO ADENSADO E VIBRAD | M3 | 0 | 0 | 0 |  | 0 | 0 | ok
001.02.06.02.02.04 | 73406 | 73406 | R | IC-050121 | CONCRETO FCK=15MPA (1:2,5:3) , INCLUIDO PREPARO MECANICO, LANCAMENTO E ADENSAMENTO. | M3 | 2.45 | 491.5112 | 1204.2024 |  | 491.5112 | 396.38 | ok
001.02.06.02.02.05 | 74254/002 | 74254/002 | 2R | IC-050201 | ARMACAO ACO CA-50, DIAM. 6,3 (1/4) À 12,5MM(1/2) -FORNECIMENTO/ CORTE(PERDA DE 10%) / DOBRA / COLOCAÇÃO. | KG | 46.92 | 8.4692 | 397.3749 |  | 8.4692 | 6.83 | ok
001.02.06.02.02.06 | 5970 | 5970 | 1R | IC-050413 | FORMA TABUA PARA CONCRETO EM FUNDACAO, C/ REAPROVEITAMENTO 2X. | M2 | 2.05 | 58.0444 | 118.991 |  | 58.0444 | 46.81 | ok
001.02.06.02.02.07 | 72131 | 72131 | 1R |  | ALVENARIA EM TIJOLO CERAMICO MACICO 5X10X20CM 1 VEZ (ESPESSURA 20CM),ASSENTADO COM ARGAMASSA TRACO 1:2:8 (CIMENTO, CAL E AREIA) | M2 | 0 | 0 | 0 |  | 0 | 0 | ok
001.02.06.02.02.08 | 6122 | 6122 | 1R | IC-080201 | EMBASAMENTO C/PEDRA ARGAMASSADA UTILIZANDO ARG.CIM/AREIA 1:4 | M3 | 0 | 0 | 0 |  | 0 | 0 | ok
001.02.06.02.02.09 | 73907/003 | 73907/003 |  | IC-110241 | CONTRAPISO/LASTRO DE CONCRETO NAO-ESTRUTURAL, E=5CM, PREPARO COM BETONEIRA | M2 | 0 | 0 | 0 |  | 0 | 0
001.02.06.03 |  |  |  |  | MONTAGEM
001.02.06.03.01 | 73888 | 73888 | 1R |  | ASSENTAMENTO TUBO PVC COM JUNTA ELASTICA, DN 50 MM - (OU RPVC, OU PVCDEFOFO, OU PRFV) - PARA AGUA. | M | 5 | 1.4508 | 7.254 |  | 1.4508 | 1.17
001.02.06.03.02 | composicao | composicao |  | IC-060401 | CARGA E DESCARGA DE TUBOS PVC PBA, DN 50 A 100. | M | 0 | 0 | 0 |  | 0 | 0
001.02.06.03.03 | composicao | composicao |  | IC-060409 | MOMENTO DE TRANSPORTE PARA TUBOS, PEÇAS E CONEXOES DE PVC COM DN ATE 100mm | MXKM | 0 | 0 | 0 |  | 0 | 0
001.02.06.03.04 | 74145 | 74145 | 1R | IC-110317 | PINTURA A OLEO EM TUBULACOES DE FERRO GALVANIZADO APARENTE | M2 | 0 | 0 | 0 |  | 0 | 0
001.02.06.03.05 | composicao | composicao |  | IC-160205 | FORN.MAT.HIDR.BARRILETE INCLUINDO CUBA DO RESERVATORIO DE FIBRA CAPACIDADE 5.000L H=1,00M | UN | 0 | 0 | 0 |  | 0 | 0
001.02.06.03.06 | composicao | composicao |  | IC-160229 | FORN.MAT.HIDR.BARRILETE, INCLUINDO CUBA DO RESERVATORIO DE FIBRA CAPACIDADE 10.000L H=1,00M | UN | 1 | 3268.29 | 3268.29 |  | 0 | 2635.72
001.02.06.03.07 | composicao | composicao |  | IC-190105 | ICAMENTO E MONTAGEM RESERVATORIO APOIADO EM FIBRA DE VIDRO CAPACIDADE 5.000L ALTURA DE 1,00M | UN | 0 | 0 | 0 |  | 0 | 0
001.02.06.03.08 | composicao | composicao |  | IC-190129 | ICAMENTO E MONTAGEM RESERVATORIO APOIADO EM FIBRA DE VIDRO CAPACIDADE 10.000L ALTURA DE 1,00M | UN | 0 | 0 | 0 |  | 0 | 0
001.02.06.04 |  |  |  |  | SERVICOS FINALISTICOS
001.02.06.04.01 | composicao | composicao |  | IC-030105 | CADASTRO DE OBRAS CIVIS ( ÀS BUILT) | M2 | 0 | 0 | 0 |  | 0 | 0 | ok
001.02.06.04.02 | 9537 | 9537 | 1R | IC-150101 | LIMPEZA FINAL DA OBRA | M2 | 5 | 2.0832 | 10.416 |  | 2.0832 | 1.68
001.02.06.04.03 | composicao | composicao |  | IC-150413 | TESTE DE FUNCIONALIDADE NA RESERVAÇÃO | UN | 1 | 40.15 | 40.15 |  | 34.3159 | 32.38
001.02.07 |  |  |  |  | CP6110010-IMPLANTACAO DE CHAFARIZ - CONVENCIONAL PADRAO | UN | 1 | 0 | 0
001.02.07.01 |  |  |  |  | SERVICOS PRELIMINARES |  |  |  | 0 |  |  |  | ok
001.02.07.01.01 | 73992/001 | 73992/001 | 1R | IC-030205 | LOCACAO CONVENCIONAL DE OBRA, ATRAVÉS DE GABARITO DE TABUAS CORRIDAS PONTALETADAS A CADA 1,50M, SEM REAPROVEITAMENTO | M2 | 0 | 0 | 0 |  | 0 | 0 | ok
001.02.07.01.02 | 73822 | 73822 | 1R | IC-020209 | CAPINA E LIMPEZA MANUAL DE TERRENO COM PEQUENOS ARBUSTOS | M2 | 0 | 0 | 0 |  | 0 | 0
001.02.07.02 |  |  |  |  | DISPOSITIVOS
001.02.07.02.01 | composicao | composicao |  | DP0310050 | CAIXA DE PROTEÇAO - REGISTRO E OU VENTOSA EM ALVENARIA (0,70 X 0,70 X 0,60)M (DE_DP0310-02) | UN | 0 | 0 | 0 |  | 0 | 0
001.02.07.02.02 | composicao | composicao |  | DP0310090 | CAIXA DE PROTEÇAO - REGISTRO E OU VENTOSA EM ALVENARIA (0,70 X 0,70 X 0,50)M (DE_DP0310-03) | UN | 0 | 0 | 0 |  | 0 | 0
001.02.07.02.03 | 74051 | 74051 | 2R | DP0320010 | CAIXA DE INFILTRACAO | UN | 0 | 0 | 0 |  | 0 | 0
001.02.07.03 |  |  |  |  | IC-130329- CAIXA DO CHAFARIZ CONVENCIONAL | [7 empty] | ok
001.02.07.03.01 | 73992/001 | 73992/001 | 3R | IC-030201 | LOCACAO CONVENCIONAL DE OBRA, ATRAVÉS DE GABARITO DE TABUAS CORRIDAS PONTALETADAS A CADA 1,50M, SEM REAPROVEITAMENTO | M2 | 0 | 0 | 0 |  | 0 | 0 | ok
001.02.07.03.02 | 78018 | 78018 | 1R | IC-040205 | ESCAVACAO MANUAL A CEU ABERTO EM MATERIAL DE 1A CATEGORIA, EM PROFUNDIDADE ATE 0,50M | M3 | 0 | 0 | 0 |  | 0 | 0 | ok
001.02.07.03.03 | 72920 | 72920 | R | IC-040301 | REATERRO DE VALA COM MATERIAL GRANULAR REAPROVEITADO ADENSADO E VIBRAD | M3 | 0 | 0 | 0 |  | 0 | 0 | ok
001.02.07.03.04 | 73447 | 73447 |  | IC-040313 | ESCAVACAO MANUAL DE VALAS EM TERRA COMPACTA, PROF. 2 M < H <= 3 M | M3 | 0 | 0 | 0 |  | 0 | 0 | ok
001.02.07.03.05 | 73406 | 73406 | R | IC-050121 | CONCRETO FCK=15MPA (1:2,5:3) , INCLUIDO PREPARO MECANICO, LANCAMENTO EADENSAMENTO. | M3 | 0 | 0 | 0 |  | 0 | 0 | ok
001.02.07.03.06 | 5970 | 5970 | 1R | IC-050413 | FORMA TABUA PARA CONCRETO EM FUNDACAO, C/ REAPROVEITAMENTO 2X. | M2 | 0 | 0 | 0 |  | 0 | 0 | ok
001.02.07.03.07 | 72132 | 72132 |  | IC-080109 | ALVENARIA EM TIJOLO CERAMICO MACICO 5X10X20CM 1/2 VEZ (ESPESSURA 10CM), ASSENTADO COM ARGAMASSA TRACO 1:2:8 (CIMENTO, CAL E AREIA) | M2 | 0 | 0 | 0 |  | 0 | 0 | ok
001.02.07.03.08 | 87864 | 87864 | 2R | IC-110101 | CHAPISCO APLICADO SOMENTE EM PILARES E VIGAS DAS PAREDES INTERNAS, COMROLO PARA TEXTURA ACRÍLICA. ARGAMASSA TRAÇO 1:4 E EMULSÃO POLIMÉRICA (ADESIVO) COM PREPARO EM BETONEIRA 400L. AF_06/2014 | M2 | 0 | 0 | 0 |  | 0 | 0 | ok
001.02.07.03.09 | 87529 | 87529 | 1R | IC-110113 | MASSA ÚNICA, PARA RECEBIMENTO DE PINTURA, EM ARGAMASSA TRAÇO 1:2:8, PRNAS DE PAREDES DE AMBIENTES COM ÁREA MENOR QUE 10M2, ESPESSURA DE 20MM , COM EXECUÇÃO DE TALISCAS. | M2 | 0 | 0 | 0 |  | 0 | 0 | ok
001.02.07.03.10 | 73415 | 73415 | 1R | IC-110305 | PINTURA PVA, TRES DEMAOS | M2 | 0 | 0 | 0 |  | 0 | 0
001.02.07.04 |  |  |  |  | ASSENTAMENTO E MONTAGEM DE TUBULACOES
001.02.07.04.01 | 73965 | 73965 | 10R | IC-040101 | ESCAVACAO MANUAL DE VALAS - AGUA - EM SOLO DE QUALQUER NATUREZA EXCETO ROCHA | M3 | 0 | 0 | 0 |  | 0 | 0
001.02.07.04.02 | 72920 | 72920 | R | IC-040301 | REATERRO EM VALAS/POCOS/CAVAS DE FUNDACAO C/SOLO PROVENIENTE DAS ESCAVACOES | M3 | 0 | 0 | 0 |  | 0 | 0
001.02.07.04.03 | 79483 | composicao |  | IC-040313 | CONFORMACAO DO TERRENO ( COMPACTAÇÃO DE VALAS MANUALMENTE SEM CONTROLE DE CG) | M3 | 0 | 0 | 0 |  | 0 | 0
001.02.07.04.05 | 74145 | 74145 | 1R | IC-110317 | PINTURA A OLEO EM TUBULACOES DE FERRO GALVANIZADO APARENTE | M2 | 0 | 0 | 0 |  | 0 | 0
001.02.07.04.06 | composicao | composicao |  | IC-161101 | FORNECIMENTO DE TUBOS E PECAS DA INSTALACAO HIDRAULICA DO CHAFARIZ PADRAO CERB | UN | 0 | 0 | 0 |  | 0 | 0
001.02.07.05 |  |  |  |  | SERVICOS FINALISTICOS
001.02.07.05.01 | composicao | composicao |  | IC-030105 | CADASTRO DE OBRAS CIVIS ( ÀS BUILT) | M2 | 0 | 0 | 0 |  | 0 | 0
001.02.07.05.02 | 9537 | 9537 | 1R | IC-150101 | LIMPEZA FINAL DA OBRA COM BOTA FORA | M2 | 0 | 0 | 0 |  | 0 | 0
001.02.07.05.03 | composicao | composicao |  | IC-150421 | TESTE DE FUNCIONALIDADE NA DISTRIBUIÇÃO | UN | 0 | 0 | 0 |  | 0 | 0
|  | GUSTAVO HENRIQUES FERREIRA |  |  |  |  | MARCOS JOSERALDO LEMOS
|  | CREA-MG: 173.141 |  |  |  | PREFEITO MUNICIPAL
CPF:337.561.986-34

## CRONOGRAMA FISICO-FINANCEIRO
CRONOGRAMA FÍSICO - FINANCEIRO
SISTEMA SIMPLIFICADO DE ABASTECIMENTO DE ÁGUA - PSSAA_06 / COMUNIDADE DO RETIRO
LOTE
| NÚMERO DE SISTEMAS | 1 |  | SINAPI/MG-01/2015
ITEM | DESCRIÇÃO DO SERVIÇO | MÊS |  |  |  |  | VALOR TOTAL
|  | 1 | 2 | 3 | 4 | 5
001 | SISTEMA DE GESTÃO E ADMINISTRAÇÃO DAS OBRAS
001.01 | CANTEIRO-BARRACAO | 1592.11 |  |  |  |  | 1592.11 |  | 1592.11 |  |  | 1592.11
|  | 100% |  |  |  |  | 100% |  | 100%
001.02 | ADMINISTRAÇÃO LOCAL | 0 | 0 | 0 | 0 | 0 | 0 |  | 0 | 0 |  | 0
|  | 20% | 20% | 20% | 20% | 20% | 100% |  | 100% | #DIV/0!
001.03 | MOBILIZAÇÃO E DESMOBILIZAÇÃO | 585.9 |  |  |  | 585.9 | 1171.8 |  | 1171.8 |  |  | 1171.8
|  | 50% |  |  |  | 50% | 100% |  | 100%
002 | PERFURAÇÃO DE POÇO /REVESTIMENTO
002.01 | PERFURAÇÃO DE POÇO INCLUINDO ESTUDOS HIDROGEOLÓGICOS PARA LOCAÇÃO DE MANANCIAL | 13950 | 13950 |  |  |  | 27900 | #N/A | #N/A | 27900 |  | 27900
|  | 50% | 50% |  |  |  | 100% |  | 100%
002.02 | TUBO DE AÇO GALVANIZADO COM COSTURA 6" (150MM), INCLUSIVE CONEXÕ E Instalação | 4562.7 | 4562.7 |  |  |  | 9125.4
|  | 50% | 50% |  |  |  | 100%
003 | CP1010010-IMPLANTAÇAO DE ENERGIZAÇAO ELETRICA - SEM ABRIGO PARA EQUIPAMENTOS
003.01 | CP1010010-IMPLANTAÇAO DE ENERGIZAÇAO ELETRICA - SEM ABRIGO PARA EQUIPAMENTOS |  | 1226.616 | 1226.616 | 1226.616 | 408.872 | 4088.72 | #N/A | #N/A | 4088.72 |  | 4088.72
|  |  | 30% | 30% | 30% | 10% | 100% |  | 100%
004 | CP2010010-IMPLANTACAO DE CAPTACAO COM BOMBA SUBMERSA - POTENCIA ATE 5 CV
004.01 | CP2010010-IMPLANTACAO DE CAPTACAO COM BOMBA SUBMERSA - POTENCIA ATE 5 CV |  | 7358.14 | 7358.14 | 0 | 0 | 14716.28
|  |  | 50% | 50% | 0% | 0% | 100%
005 | CP3010000-IMPLANTACAO DE SISTEMA EM REDE - ENTERRADO
005.01 | CP3010010-IMPLANTAÇÃO DE SISTEMA EM REDE DN50 - ENTERRADO |  | 13246.5075 | 13246.5075 | 13246.5075 | 13246.5075 | 52986.03
|  |  | 25% | 25% | 25% | 25% | 100%
005.02 |  |  |  | 0 | 0 |  | 0 | #N/A | #N/A | 0 |  | 0
|  |  |  | 0% | 0% |  | 0% |  | 0%
006 | CP4010010-IMPLANTACAO DE CLORADOR DE PASTILHAS
006.01 | CP4010010-IMPLANTACAO DE CLORADOR DE PASTILHAS |  | 0 | 367.996 | 367.996 | 183.998 | 919.99 | #N/A | #N/A |  |  | 919.99
|  |  | 0% | 40% | 40% | 20% | 100% |  | 100%
006.02 |  |  |  | 0% |  |  | 0%
|  |  |  | 0% |  |  | 0%
007 | CP5010050-IMPLANTACAO DE RESERVATORIO APOIADO H=1,00M - CAP=5 E 10M3 (DE_CP5010)
007.01 | CP5010050-IMPLANTACAO DE RESERVATORIO APOIADO H=1,00M - CAP=5 E 10M3 (DE_CP5010) |  |  | 3155.832 | 0 | 0 | 7889.58 | #N/A | #N/A | 3155.832 |  | 3155.832
|  |  |  | 40% | 40% | 20% | 100% |  | 100%
008 | CP6110010-IMPLANTACAO DE CHAFARIZ - CONVENCIONAL PADRAO
008.01 | CP6110010-IMPLANTACAO DE CHAFARIZ - CONVENCIONAL PADRAO |  |  | 0 | 0 | 0 | 0 |  | 0 |  |  | 0
|  |  |  | 0% | 50% | 50% | 100% |  | 100%
009
009.01 | [5 empty] | 0 | 0 | #N/A | #N/A | 0 |  | 0
[6 empty] | 0% | 0% |  | 0%
Total Geral do Lote em R$ - |  | 16128.01 | 35781.2635 | 25355.0915 | 14841.1195 | 14425.2775 | 120389.91
|  | 16128.01 | 51909.2735 | 77264.365 | 92105.4845 | 106530.762 |  |  | #N/A
[7 empty] | #N/A |  |  |  | #N/A | 38828.452 | ERRO
GUSTAVO HENRIQUES FERREIRA
CREA-MG: 173.141