## 127-220V
Ministério da Educação
Planilha Orçamentária
Obra: Projeto Padrão FNDE - 06 SALAS DE AULA
Município: CARBONITA/MG | [5 empty] | 25%
Endereço: DISTRITO DE MONTE BELO
Base Orçamentária : SINAPI - DEZ/2024 / SETOP JEQUITINHONHA - JAN/2025 |  |  |  | BDI = |  |  |  |  | 28.05%
|  |  |  | VALOR TOTAL = |  |  |  |  | 348921.8561
ITEM |  | CÓDIGO | DESCRIÇÃO DOS SERVIÇOS | UNID. | QUANT. | PR. UNIT.(R$) | VALOR UNIT. | VALOR UNIT. COM BDI | VALOR TOTAL COM BDI (R$)
1 |  |  | INSTALAÇÕES HIDRO-SANITÁRIAS
1.1 |  |  | REGISTRO DE GAVETA COM ACABAMENTO
1.2 | SETOP | ED-49988 | Registro gaveta c/ canopla cromada, DN 20 mm (3/4”) | un | 2 |  | 81.9 | 104.87 | 209.74
1.3 | SETOP | ED-49990 | Registro gaveta c/ canopla cromada, DN 25 mm (1”) | un | 1 |  | 86.16 | 110.3279 | 110.3279
1.4 | SETOP | ED-49992 | Registro gaveta c/ canopla cromada, DN 32 mm (1 1/4”) | un | 1 |  | 110.13 | 141.0215 | 141.0215
2 |  |  | REGISTRO DE PRESSÃO COM ACABAMENTO
2.1 | SETOP | ED-49964 | Registro pressão c/ canopla cromada, DN 20 mm (3/4”) | un | 1 |  | 95.69 | 122.531 | 122.531
3 |  |  | DIVERSOS - ÁGUA FRIA
3.1 | SINAPI | 37105 | Caixa d'agua / reservatorio em poliester reforcado com fibra de vidro, 5.000 litros , com tampa | un | 1 |  | 2989.39 | 3827.9139 | 3827.9139
3.2 | SETOP | ED-15206 | Colocação de hidrômetro em ligação existente, c/remanejamento p/o muro ou fachada, inclusive cavalete e caixa de proteção | un | 1 |  | 358.91 | 459.5843 | 459.5843
3.3 | SETOP | ED-50323 | Torneira de jardim, inclusive poste de proteção | un | 5 |  | 53.44 | 68.4299 | 342.1496
4 |  |  | TUBO PVC SOLDÁVEL PARA ESGOTO
4.1 | SETOP | ED-50022 | Tubo pvc rígido c/ anéis, ponta e bolsa p/ esgoto secundário, d=50 mm | m | 6.46 |  | 35.48 | 45.43 | 293.4778
4.2 | SETOP | ED-50024 | Tubo pvc rígido c/ anéis, ponta e bolsa p/ esgoto secundário, d=75 mm | m | 13.62 |  | 78.43 | 100.43 | 1367.8566
4.3 | SETOP | ED-50025 | Tubo pvc rígido c/ anéis, ponta e bolsa p/ esgoto secundário, d=100 mm | m | 87 |  | 94.74 | 121.31 | 10553.97
5 |  |  | DIVERSOS - ESGOTO
5.1 | SETOP | ED-50011 | Caixa sifonada quadrada, com três entradas e uma saida, d = 100x100x50mm, acabamento aluminio | un | 1 |  | 68.56 | 87.7911 | 87.7911
5.2 | SETOP | ED-49960 | Ralo sifonado em pvc d = 100 mm altura regulável, saída 40 mm, com grelha redonda acabamento cromado | un | 1 |  | 45.71 | 58.5317 | 58.5317
5.3 | SETOP | ED-49940 | Caixa de gordura em alvenaria (90 x 90 x 120 cm) | un | 1 |  | 355.38 | 455.0641 | 455.0641
5.4 | SETOP | ED-49879 | Caixa de inspeção em alvenaria (90 x 90 x 120 cm) | un | 1 |  | 463.06 | 592.9483 | 592.9483
6 |  |  | LOUÇAS - FORNECIMENTO E INSTALAÇÃO
6.1 | SETOP | ED-50296 | Bacia sanitaria convencional, inclusive assento, conjunto de fixação, anel de vedação, tubo de ligação com acabamento cromado e engate plástico | un | 5 |  | 354.56 | 454.01 | 2270.05
6.2 | SETOP | ED-50298 | Bacia sanitaria com caixa de descarga acoplada, inclusive assento , conjunto de fixação, anel de vedação, tubo de ligação e engate plástico, conforme especificações | un | 3 |  | 953.84 | 1221.39 | 3664.17
6.3 | SETOP | ED-50282 | Lavatório com coluna, com sifão plástico, engate plástico torneira de metal, válvula cromada, conjunto de fixação, conforme especificações | un | 3 |  | 613.87 | 786.0605 | 2358.1816
6.4 | SETOP | ED-50283 | Lavatório sem coluna, com sifão plástico, engate plástico torneira de metal, válvula cromada, conjunto de fixação, conforme especificações, para PNE | un | 2 |  | 525.73 | 673.2 | 1346.4
6.5 | SETOP | ED-50280 | Cuba de sobrepor oval, p/ instalação em bancadas, c/ sifão cromado, torneira de metal, engate plástico conforme especificações | un | 6 |  | 507.89 | 650.35 | 3902.1
6.6 | SETOP | ED-50289 | Tanque de louça com coluna, com torneira metálica, c/ válvula de plástico e conjunto de fixação, conforme especificações | un | 1 |  | 503.62 | 644.8854 | 644.8854
6.7 | SETOP | ED-48179 | Papeleira de louça, conforme especificações | un | 8 |  | 70.75 | 90.6 | 724.8
6.8 | SETOP | ED-48174 | Cabide de louça, branco, conforme especificações | un | 3 |  | 42.29 | 54.15 | 162.45
6.9 | SETOP | ED-16344 | Chuveiro eletrico de plastico | un | 1 |  | 119.82 | 153.4295 | 153.4295
6.10 | SETOP | ED-50316 | Ducha higiênica com registro e derivação Deca ou equivalente | un | 2 |  | 191.21 | 244.84 | 489.68
7 |  |  | METAIS
7.1 | SETOP | ED-50324 | Torneira cromada para pia de cozinha, de mesa, com articulador, ø 1/2" | un | 2 |  | 182.75 | 234.0114 | 468.0227
7.2 | SETOP | ED-50337 | Válvula de descarga cromada | un | 5 |  | 443.11 | 567.4 | 2837
7.3 | SETOP | ED-48186 | Fornecimento e instalação saboneteira de louça, conforme especificações | un | 9 |  | 46.93 | 60.09 | 540.81
7.4 | SETOP | ED-50277 | Cuba inox de embutir, em bancada | un | 2 |  | 428.6 | 548.8223 | 1097.6446
7.5 | SETOP | ED-48160 | Barra de apoio para deficiente em ferro galvanizado de 11/2", l = 80cm (bacia sanitária e mictório), inclusive parafusos de fixação e pintura | un | 6 |  | 197.52 | 252.92 | 1517.52
7.6 | SETOP | ED-48166 | Barra de apoio para deficiente em ferro galvanizado de 11/2", l =140cm (lavatório), inclusive parafusos de fixação e pintura | un | 2 |  | 264.74 | 338.9996 | 677.9991
Subtotal item 5.0 | [8 empty] | 41478.0507
8 |  |  | INSTALAÇÕES ELÉTRICAS E TELEFÔNICAS (380/20V)
8.1 |  |  | FIOS E CABOS
8.2 | SETOP | ED-48956 | Fio isolado em pvc seção 4,0mm² - 750v / 70°c | m | 15.168 |  | 5.46 | 6.99 | 106.04
8.3 | SETOP | ED-48971 | Cabo isolado em pvc seção 16,0mm² - 750v / 70°c | m | 180.14 |  | 17.9 | 22.92 | 4128.8088
9 |  |  | CABO TELEFÔNICO
9.1 | SETOP | ED-48936 | Instalação de cabo telefônico CCE 50-02 | m | 66.85 |  | 24.13 | 30.9 | 2065.66
9.2 | SETOP | ED-49340 | Instalação de cabo telefônico CCI 50-02 | m | 35 |  | 3.65 | 4.67 | 163.45
9.3 |  |  | INTERRUPTOR
9.4 | SETOP | ED-15733 | Interruptor 01 seção simples | un | 2 |  | 28.89 | 36.99 | 73.98
9.5 | SETOP | ED-15774 | Interruptor 02 seções simples | un | 2 |  | 59.01 | 75.5623 | 151.1246
10 |  |  | TOMADAS DE TELEFONE DE EMBUTIR
10.1 | SETOP | ED-15751 | Tomada para telefone, com caixa pvc, embutida | un | 2 |  | 34.25 | 43.86 | 87.72
11 |  |  | TOMADAS ELÉTRICAS DE EMBUTIR
11.1 | SETOP | ED-15748 | Tomada de embutir para uso geral, 2p+t | un | 7 |  | 27.56 | 35.2906 | 247.0341
11.2 | SETOP | ED-15761 | Tomada de embutir para uso geral, 2p+t, dupla | un | 1 |  | 41.11 | 52.6414 | 52.6414
12 |  |  | CAIXA DE EMBUTIR DE PVC
12.1 | SINAPI | 91941 | Fornecimento e assentamento de caixa pvc 4" x 2" com tampa | un | 2 |  | 11.12 | 11.12 | 22.24
12.2 | SINAPI | 91944 | Fornecimento e assentamento de caixa pvc 4" x 4" | un | 1 |  | 14.4 | 18.4392 | 18.4392
12.3 | SINAPI | 91936 | Fornecimento e assentamento de caixa octogonal de pvc 4" x 4" | un | 3 |  | 17.79 | 22.7801 | 68.3403
13 |  |  | CAIXA DE MEDIÇÃO
13.1 | SETOP | ED-20581 | Quadro de medição trifásica (acima de 10 kva) com caixa em noril | un | 1 |  | 2814.61 | 3604.1081 | 3604.1081
14 |  |  | CAIXA DE DISTRIBUIÇÃO GERAL DE TELEFONE
14.1 | SETOP | ED-49218 | Distribuidor geral padrão telebrás dimensões 0,20 x 0,20 x 0,12m | un | 1 |  | 146.06 | 187.0298 | 187.0298
15 |  |  | LUMINÁRIAS
15.1 | SETOP | ED-49392 | Luminária fluorescente de embutir aberta 1 x 32 w, completa, conforme especificações | un | 5 |  | 86.04 | 110.17 | 550.85
15.2 | SETOP | ED-49391 | Luminária fluorescente de embutir aberta 2 x 32 w, completa, conforme especificações | un | 89 |  | 182.6 | 233.82 | 20809.98
16 |  |  | SISTEMA DE PROTEÇÃO CONTRA DESCARGA ATMOSFÉRICAS
16.1 | SETOP | ED-48981 | Cabo de cobre nú 35 mm2 | m | 327.95 |  | 33.09 | 42.37 | 13895.2415
16.2 | SETOP | ED-48701 | Conjunto Terminal aéreo, presilha e fixação | un | 42 |  | 13.81 | 17.68 | 742.56
16.3 | SETOP | ED-51090 | Conector e descida para pilares | un | 28 |  | 20.43 | 26.16 | 732.48
Subtotal item 6.0 | [8 empty] | 47707.7277
17 |  |  | PAREDES E PAÍNES
17.1 |  |  | ALVENARIA
17.2 | SETOP | ED-48501 | Demolição manual de reboco ou emboço, com espessura de até 55mm, inclusive afastamento e empilhamento, exclusive transporte e retirada do material demolido | m² | 4 |  | 10.34 | 13.2404 | 52.9615
17.3 | SETOP | ED-50759 | Reboco com argamassa, traço 1:7 (cimento e areia), esp. 20mm, aplicação manual, inclusive argamassa com preparo mecanizado, exclusive chapisco | m² | 4 |  | 32.78 | 41.97 | 167.88
17.4 | SETOP | ED-50238 | Tela soldada para ligação e prevenção de trinca em alvenaria/estrutura, dimensões (50x6)cm, inclusive pinos de fixação, exclusive reboco | un | 15 |  | 7.62 | 9.76 | 146.4
18 |  |  | DIVISÓRIA
18.1 | SETOP | ED-48533 | Divisória em granito cinza andorinha polido, e=3cm, inclusive montagem com ferragens | m² | 11.32 |  | 658.49 | 843.2 | 9545.024
19 |  |  | ELEMENTO VAZADO
19.1 | SETOP | ED-48206 | Cobogó cerâmico (elemento vazado), 15x15x10cm, assentado com argamassa traco 1:4 de cimento e areia | m² | 10 |  | 143.03 | 183.1499 | 1831.4992
20 |  |  | IMPERMEABILIZAÇÕES
20.1 | SETOP | ED-48501 | Demolição manual de reboco ou emboço, com espessura de até 55mm, inclusive afastamento e empilhamento, exclusive transporte e retirada do material demolido | m² | 58 |  | 10.34 | 13.24 | 767.92
20.2 | SETOP | ED-50760 | Reboco com argamassa, traço 1:2:9 (cimento, cal e areia), com aditivo impermeabilizante, esp. 20mm, aplicação manual, inclusive argamassa com preparo mecanizado, exclusive chapisco | m² | 58 |  | 52.55 | 67.29 | 3902.82
20.3 | SETOP | ED-50175 | Pintura impermeabilizante com argamassa polimérica | m² | 58 |  | 24.93 | 31.92 | 1851.36
Subtotal item 7.0 | [8 empty] | 18265.8646
21 |  |  | ESQUADRIAS
21.1 |  |  | MADEIRA
21.2 | SETOP | ED-49586 | Folha de porta em madeira, dimensão (70x210)cm, acabamento natural para pintura/verniz, tipo prancheta/sarrafeada, inclusive assentamento, exclusive marco, ferragens e pintura/verniz (pm-1 conforme projeto) | un | 8 |  | 268.7 | 344.0704 | 2752.5628
21.3 | SETOP | ED-49587 | Folha de porta em madeira, dimensão ( 80x210)cm, acabamento natural para pintura/verniz, tipo prancheta/sarrafeada, inclusive assentamento, exclusive marco, ferragens e pintura/verniz (pm-2 conforme projeto | un | 8 |  | 306.02 | 391.86 | 3134.88
21.4 | SETOP | ED-49588 | Folha de porta em madeira, dimensão ( 90x210)cm, acabamento natural para pintura/verniz, tipo prancheta/sarrafeada, inclusive assentamento, exclusive marco, ferragens e pintura/verniz (pm -3 conforme projeto ) | un | 8 |  | 343.57 | 439.94 | 3519.52
21.5 | SETOP | ED-49594 | Folha de porta em madeira, dimensão (60x180) cm, tipo de abrir, uma (1) folha, com acabamento natural para pintura/verniz, inclusive marco em cantoneira de aço com abas iguais, largura de 1.1/4" (31,75mm), esp. 1/8" (3,17mm), tarjeta e dobradiças, exclusive pintura/verniz (pm-4 conforme projeto | un | 3 |  | 442.68 | 566.85 | 1700.55
21.6 | SETOP | ED-49595 | Porta de madeira completa, dimensão ( 80x180)cm, tipo de abrir, uma (1) folha, com acabamento Natural para pintura/verniz, inclusive marco em Cantoneira de aço com abas iguais, largura de 1.1/4" (31, 75mm), esp. 1/8" (3,17mm), tarjeta e dobradiças, exclusive ointura/verniz (pm-5 conforme projeto | un | 2 |  | 478.23 | 612.37 | 1224.74
21.7 | SETOP | MATED-12692 | Dobradiça de ferro para porta | un | 87 |  | 5.17 | 6.62 | 575.94
21.8 | SETOP | MATED-12481 | Fechadura (aplicação: externa¦tipo:Yale¦parafusos: inclusos¦nº de chave: 2¦espelho: Cromado¦distância de broca: 40mm¦grau de Segurança: médio¦maçaneta: alavanca em zamac) | un | 29 |  | 67 | 85.79 | 2487.91
21.9 | SETOP | ED-50493 | Pintura esmalte em esquadria de madeira, duas (2) demãos, inclusive uma (1) demão de fundo nivelador, exclusive massa a óleo | m² | 100 |  | 33.49 | 42.88 | 4288
Subtotal item 8.0 | [8 empty] | 19684.1028
22 |  |  | COBERTURA
22.1 |  |  | TELHAS E ESTRUTURA EM MADEIRA
22.2 | SINAPI | 92543 | Estrutura para telha cerâmica, em madeira de lei aparelhada | m² | 71.77 |  | 29.19 | 37.38 | 2682.7626
23 |  |  | CHAPAS
23.1 | SETOP | ED-50684 | Rufo em chapa de aço, esp = 0,65mm, larg = 30,0cm argamassa traco 1:4 de cimento e areia | m | 24.6 |  | 47.15 | 60.38 | 1485.348
Subtotal item 9.0 | [8 empty] | 4168.1106
24 |  |  | REVESTIMENTO
24.1 |  |  | ACABAMENTO
24.2 | SINAPI | 87267 | Revestimento cerâmico para parede, pei - 3, dimensões 10 x 10 cm, aplicado com argamassa industrializada ac-i, rejuntado, exclusive emboço, conforme especificações | m² | 447 |  | 58.29 | 74.64 | 33364.08
24.3 | SINAPI | 73886/1 | Rodameio em madeira boleada parafuso em parede, largura 10 cm | m | 257.15 |  | 35.3 | 45.2 | 11623.18
Subtotal item 10.0 | [8 empty] | 44987.26
25 |  |  | PAVIMENTAÇÃO
25.1 |  |  | ACABAMENTO
25.2 | SINAPI | 87251 | Revestimento cerâmico para piso, dimensões 40 x 40 cm, pei-4, aplicado com argamassa industrializada ac-i, rejuntado, exclusive regularização de base, conforme especificações | m² | 273 |  | 47.71 | 61.09 | 16677.57
25.3 | SETOP | ED-48480 | Demolição manual de piso cerâmico ou ladrilho hidráulico, inclusive afastamento e empilhamento, exclusive demolição de contrapiso, transporte e retirada do material demolido | m² | 263 |  | 17.23 | 22.06 | 5801.78
25.4 | SETOP | ED-50624 | Piso tátil alerta/direcional em placas de borracha 30x30cm | m² | 40.95 |  | 151.73 | 194.29 | 7956.1755
25.5 | SETOP | ED-50586 | Piso tátil alerta/direcional em placas de pré moldadas | m2 | 5.4 |  | 133.72 | 171.23 | 924.642
26 |  |  | CALÇADA EM CONCRETO
26.1 | SINAPI | 94263 | Meio fio concreto, moldado in loco 11,5cm base x 22 cm de altura | m | 27.3 |  | 35.02 | 194.2903 | 5304.1242
26.2 | SETOP | ED-49813 | Lastro de brita para estacionamento | m³ | 11.28 |  | 197.78 | 171.23 | 1931.4744
Subtotal item 11.0 | [8 empty] | 38595.7661
27 |  |  | SOLEIRAS E RODAPÉS
27.1 |  |  | SOLEIRA
27.2 | SETOP | ED-51002 | Soleira em granito cinza andorinha, l = 15 cm, e = 2 cm, inclusive impermeabilização | m | 26.5 |  | 347.59 | 445.09 | 11794.885
28 |  |  | RODAPÉ
28.1 | SETOP | ED-50771 | Rodapé cerâmico, dimensões 8,5 x 40 cm, aplicado com argamassa industrializada ac-i, rejuntado, conforme especificações | m | 56 |  | 11.64 | 14.91 | 834.96
Subtotal item 12.0 | [8 empty] | 12629.845
29 |  |  | PINTURAS
29.1 |  |  | ACRÍLICA
29.2 | SETOP | ED-50451 | PINTURA ACRÍLICA EM PAREDE, DUAS (2) DEMÃOS, EXCLUSIVE SELADOR ACRÍLICO E MASSA ACRÍLICA/CORRIDA (PVA) | m² | 978.56 |  | 15.49 | 19.83 | 19404.8448
29.3 | SETOP | ED-50452 | PINTURA ACRÍLICA EM TETO, DUAS (2) DEMÃOS, EXCLUSIVE SELADOR ACRÍLICO E MASSA ACRÍLICA/CORRIDA (PVA) | m² | 628 |  | 19.57 | 25.06 | 15737.68
Subtotal item 13.0 | [8 empty] | 35142.5248
30 |  |  | ELEMENTOS DECORATIVOS E OUTROS
30.1 |  |  | CONCRETO
30.2 | SETOP | ED-15450 | Banco de concreto em alvenaria de tijolos, assento em concreto armado, sem encosto, pintado com tinta acrílica, 2 demãos (dimensões, detalhes e nos ambientes conforme projeto) | m | 10.8 |  | 198.08 | 253.64 | 2739.312
31 |  |  | BANCADA
31.1 | SETOP | ED-48344 | Bancada em granito cinza andorinha de 3cm de espessura, dim 2.85x0,60m com testeira 7 cm,com instalação de 3 cubas (ver item 5.10.5) e um corte circular, polido, para lixeira conforme projeto. | m² | 3.42 |  | 361.98 | 463.52 | 1585.2384
32.2 | SETOP | ED-48344 | Bancada em granito cinza andorinha de 3cm espessura, dim 3.65x0.60m, inclusive rodopia 7 cm, assentada. | m² | 2.19 |  | 361.98 | 463.52 | 1015.1088
33.3 | SETOP | ED-48344 | Bancada em granito cinza andorinha de 3cm de espessura, dim 3.65x0.60m, com as duas cubas de cozinha, inclusive rodopia 7 cm, e pingadeira 2cm assentada | m² | 2.19 |  | 361.98 | 463.52 | 1015.1088
34.4 | SETOP | ED-48344 | Bancada em alvenaria, com portas em madeira com revestimento melamínico, tampo em granito cinza andorinha, conforme projeto | m² | 1 |  | 361.98 | 463.5154 | 463.5154
35.5 | SETOP | ED-48344 | Bancada com tampo de madeira com revestimento melamínico branco (dim 0,80 x 6,00 m) e base em alvenaria revestida em cerâmica, conforme projeto. | m² | 4.8 |  | 361.98 | 463.52 | 2224.896
36 |  |  | MADEIRA
36.1 | SETOP | ED-50867 | Quadro escolar verde e branco, com moldura de madeira e porta giz e pincel atômico, conforme especificações | UNI | 1 |  | 2019.35 | 2585.7777 | 2585.7777
36.2 | SETOP | ED-50869 | Quadro escolar branco, com moldura, instalado na sala de informática | UNI | 1 |  | 1212.25 | 1552.2861 | 1552.2861
36.3 | SETOP | ED-50694 | Prateleira em compensado naval 18mm, com revestimento melamínico,inclusive suporte com mão francesa, conforme projeto | m² | 9.54 |  | 271.36 | 347.48 | 3314.9592
37 |  |  | INCÊNDIO
37.1 | SETOP | ED-50193 | Extintor de pó químico ABC, capacidade 6 kg, alcance médio do jato 5m ,tempo de descarga 16s, NBR9443, 9444, 10721 | und | 8 |  | 258.98 | 331.62 | 2652.96
38 |  |  | GÁS
38.1 | SETOP | ED-50041 | Tubo de aço sem constura SCH 40 ø 3/4" | m | 7 |  | 70.05 | 89.7 | 627.9
38.2 | SINAPI | 92693 | Cotovelo em aço forjado classe 10 ø 3/4" x 90º | und | 5 |  | 13.97 | 17.89 | 89.45
38.3 | SINAPI | 92681 | Te em aço forjado classe 10 ø 3/4" | und | 1 |  | 48.92 | 62.6421 | 62.6421
38.4 | SINAPI | 92905 | União em aço forjado classe 10 ø 3/4" | und | 2 |  | 45.67 | 58.4804 | 116.9609
38.5 | SETOP | ED-50000 | Registro esfera ø 3/4" | und | 1 |  | 32.47 | 41.5778 | 41.5778
38.6 | SINAPI | 92693 | Luva em aço forjado classe 10 ø 3/4" | und | 3 |  | 13.97 | 17.8886 | 53.6658
39 |  |  | VIDROS
39.1 | SETOP | ED-29731 | Vidro canelado incolor 4mm | m² | 2.1 |  | 279.43 | 357.8101 | 751.4012
Subtotal item 14.0 | [8 empty] | 20892.7602
40 |  |  | INSTALAÇÕES REDE LÓGICA
40.1 |  |  | REDE LÓGICA
40.2 | SETOP | ED-49415 | Eletroduto de pvc rígido roscável 32mm (1.1/4"), fornecimento e instalação | m | 110 |  | 12.49 | 15.99 | 1758.9
40.3 | SINAPI | 94674 | Curva 90º p/ eletroduto roscável 1.1/4" | und | 26 |  | 7.07 | 9.05 | 235.3
40.4 | SINAPI | 94727 | Luva pvc roscavel p/ eletroduto 1.1/4" | und | 45 |  | 10.71 | 13.71 | 616.95
40.5 | SETOP | ED-50319 | Bucha/arruela aluminio 1.1/4" | cj | 45 |  | 6.84 | 8.76 | 394.2
40.6 | SETOP | ED-48932 | Cabo telefonico CCI-50 2 pares (uso interno) - fornecimento e Instalação | m | 130 |  | 23.41 | 29.98 | 3897.4
40.7 | SETOP | ED-9194 | Cabo UTP 4 pares categoria 6 | m | 205 |  | 4.89 | 6.26 | 1283.3
40.8 | SETOP | ED-48700 | Aterramento com hastes de cobre, tipo copperweld, diâmetro de 5/8", comprimento de 240cm, exclusive cabo e caixa para aterramento, inclusive grampo para haste e instalação | und | 1 |  | 107.57 | 137.7434 | 137.7434
40.9 | SETOP | ED-49498 | Quadro de distribuicao para telefone n.3, 40X40X12cm em chapa metálica, sem Acessórios, padrão telebras, fornecimento e instalação | und | 1 |  | 151.24 | 193.6628 | 193.6628
40.10 | SINAPI | 39601 | Conector RJ45 (fêmea), para lógica | und | 19 |  | 28.92 | 37.03 | 703.57
40.11 | SINAPI | 38082 | Espelho plástico RJ11/RJ45 2X4", 2 saidas | und | 19 |  | 19.26 | 24.66 | 468.54
40.12 | SINAPI | 38083 | Tomada para telefone de 4 pólos padrão Telebrás - fornecimento e instalação | und | 5 |  | 33.99 | 43.52 | 217.6
40.13 | SINAPI | 91944 | Caixa pvc 4" X 4" p/ eletroduto | und | 22 |  | 14.4 | 18.44 | 405.68
Subtotal item 15.0 | [8 empty] | 10312.8462
41 |  |  | PORTAL DE ACESSO
41.1 |  |  | MUROS E FECHOS
41.2 | SETOP | ED-48208 | Muro em cobogó h=1,80m - Padrão FNDE | m | 7.25 |  | 207.03 | 265.1 | 1921.97
41.3 | SETOP | ED-50982 | Portão de abrir em metalon 40x40mm c/ 10cm 2fls | m² | 4.2 |  | 478.5 | 612.7192 | 2573.4208
41.4 | SETOP | ED-50395 | Muro divisório em bloco de concreto com acabamento aparente, esp.15cm, altura de 180cm, com sapata em concreto armado, dimensão (50x55) cm, forma em contra barranco, inclusive escavação com transporte e Retirada do material escavado (em caçamba) e pingadeira em concreto | m | 70 |  | 477.76 | 611.77 | 42823.9
41.5 | SETOP | ED-49461 | Vergalhão de aço com rosca total para 1/4 ´´ | pç | 2 |  | 14.77 | 18.91 | 37.82
42 |  |  | COBERTURA
42.1 | SINAPI | 92540 | Estrutura para telha cerâmica, em madeira aparelhada, apoiada em parede | m² | 15.6 |  | 103.35 | 132.3397 | 2064.4989
42.2 | SINAPI | 94441 | Cobertura em telha cerâmica tipo canal, com argamassa traço 1:3 (cimento e areia) e arame recozido | m² | 9.2 |  | 61.28 | 78.469 | 721.9152
43.3 | SETOP | ED-48400 | Cumeeira com telha cerâmica embocada com argamassa traço 1:2:8 (cimento, cal hidratada e areia) | m² | 15.6 |  | 37.03 | 47.42 | 739.752
Subtotal item 16.0 | [8 empty] | 50883.2769
43 |  |  | LIMPEZA DA OBRA
43.1 |  |  | LIMPEZA
43.2 | SINAPI | 99803 | Limpeza geral | m² | 853.2 |  | 1.81 | 2.32 | 1979.43
43.3 | SETOP | ED-50635 | Placa de Inauguração metálica | und | 1 |  | 1713.62 | 2194.2904 | 2194.2904
Subtotal item 17.0 | [8 empty] | 4173.7204
Custo Total com BDI incluso | [8 empty] | 348921.8561
|  |  | JOSE EDUARDO RIBEIRO |  |  |  | JOSÉ MARCELINO SANTOS
|  |  | ENGENHEIRO CIVIL - CREA SP 5070741588 |  |  |  | PREFEITO MUNICIPAL DE CARBONITA-MG

## cronograma
MINISTÉRIO DA EDUCAÇÃO
Obra: Escola 06 salas de aula
Unidade Federativa:
Cronograma de Planejamento
Endereço: Distrito de Monte Belo - Carbonita/MG
PLANEJAMENTO
ITEM | DESCRIÇÃO DOS SERVIÇOS | VALOR (R$) | % ITEM | 1 | 2 | 3
1 | SERVIÇOS PRELIMINARES | 0
2 | MOVIMENTO DE TERRAS PARA FUNDAÇÕES | 0
3 | FUNDAÇÕES | 0
4 | SUPERESTRUTURA | 0
5 | INSTALAÇÕES HIDRO-SANITÁRIAS | 41478.0507 | 11.89% | 50% | 50%
|  |  |  | 20739.0254 | 20739.0254
6 | INSTALAÇÕES ELÉTRICAS E TELEFÔNICAS | 47707.7277 | 13.67% | 100%
47707.7277
7 | PAREDES E PAÍNEIS | 18265.8646 | 5.235% | 50% | 50%
|  |  |  | 9132.9323 | 9132.9323
8 | ESQUADRIAS | 19684.1028 | 5.641% | 50% | 50%
|  |  |  | 9842.0514 | 9842.0514
9 | COBERTURA | 4168.1106 | 1.195% | 50% | 50%
|  |  |  | 2084.0553 | 2084.0553
10 | REVESTIMENTO | 44987.26 | 12.89% |  | 50% | 50%
[5 empty] | 22493.63 | 22493.63
11 | PAVIMENTAÇÃO | 38595.7661 | 11.06% |  | 50% | 50%
[5 empty] | 19297.8831 | 19297.8831
12 | SOLEIRAS E RODAPÉS | 12629.845 | 3.62% |  |  | 100%
12629.845
13 | PINTURAS | 35142.5248 | 10.07% |  | 50% | 50%
[5 empty] | 17571.2624 | 17571.2624
14 | ELEMENTOS DECORATIVOS E OUTROS | 20892.7602 | 5.988% |  | 50% | 50%
[5 empty] | 10446.3801 | 10446.3801
15 | INSTALAÇÕES REDE LÓGICA | 10312.8462 | 2.956% | 50% | 50%
|  |  |  | 5156.4231 | 5156.4231
16 | PORTAL DE ACESSO | 50883.2769 | 14.58% |  | 50% | 50%
[5 empty] | 25441.6385 | 25441.6385
17 | LIMPEZA DA OBRA | 4173.7204 | 1.196% |  | 50% | 50%
[5 empty] | 2086.8602 | 2086.8602
Valores totais |  | 348921.8561 | 100% | 84820.1638 | 116878.8279 | 92396.2368
| JOSÉ EDUARDO RIBEIRO |  | JOSÉ MARCELINO SANTOS
| ENGENHEIRO CIVIL - CREA SP 70741588 |  | PREFEITO MUNICIPAL DE CARBONITA-MG

## Plan2
CÁLCULO DO BDI
| OBRA: | ESCOLA 06 SALAS DE AULA
VALORES ADOTADOS:
| AC | ADMINISTRAÇÃO CENTRAL | 5.5%
| DF | DESPESAS FINANCEIRAS | 0.86%
| S G R | SEGUROS + GARANTIAS E RISCO TRIBUTOS | 2.27%
|  | ISS (PMC) | 1.5 | %
| I | PIS | 0.65 | %
|  | COFINS | 3 | %
|  | TOTAL "I" = | 5.15%
| E | CPRB | 3.6%
| L | LUCRO | 7.5%
FÓRMULA DE CÁLCULO:
| BDI = | (1 + ( AC + S + G + R)) X (1 + DF) X (1 + L) |  |  |  |  | - 1
( 1 - ( I + CPRB))
CÁLCULO:
| BDI = | 116.8% |  |  | - | 1 | = | 28.05%
91.25%
O VALOR DO BDI ADOTADO É DE : |  |  | 28.05%