## Lista de Materiais
OBRA
Tipo:
Titulo:
Endereço:
Cliente:
Lista de Materiais
SPDA
Aterramento
Nº | Fabricante | Tabela de Referência | Categoria | Código | Descrição | Item | Quantidade | Unidade | Observação
1 | AltoQi | AltoQi | Insumo | 19615 | Barramento de equipotencialização | 9 terminais | 1 | pç
2 | AltoQi | AltoQi | Insumo | 4538 | Caixa de inspeção | Cimento - Ø300x300mm com tampa reforçada | 9 | pç
3 | AltoQi |  | Insumo |  | Caixa de inspeção suspensa | Termoplástico ø1", com adesivo de advertência (NBR2419:2015-3) | 9 | pç
4 | AltoQi | AltoQi | Insumo | 4557 | Haste de aterramento - cobreada | 3/4" x 2,40m | 9 | pç
Captores
Nº | Fabricante | Tabela de Referência | Categoria | Código | Descrição | Item | Quantidade | Unidade | Observação
1 | AltoQi | AltoQi | Insumo | 5478 | Captor Franklin | H=250mm - 01 descida | 1 | pç
2 | AltoQi | AltoQi | Insumo | 19627 | Mastro simples | 6m x ø1.1/2" | 1 | pç
3 | AltoQi | AltoQi | Insumo | 19638 | Terminal Aéreo | 200 mm - Fixação horizontal | 24 | pç
4 | AltoQi |  | Insumo |  | Apoio para mastro | Para mastros, aço galvanizado a fogo | 1 | pç
5 | AltoQi |  | Insumo |  | Abraçadeira tipo porta-bandeira | Reforçada para mastro de ø1.1/2" | 1 | pç
Condutores de proteção (SPDA)
Nº | Fabricante | Tabela de Referência | Categoria | Código | Descrição | Item | Quantidade | Unidade | Observação
1 | AltoQi | AltoQi | Insumo | 5371 | Cabo de cobre Nú - 7 fios | 35mm² | 265 | m
2 | AltoQi | AltoQi | Insumo | 5372 | Cabo de cobre Nú - 7 fios | 50mm² | 120 | m
3 | AltoQi | AltoQi | Insumo | 19654 | Duto de Proteção | Tubos de PVC de 1" x 3m | 10 | pç
4 | AltoQi | AltoQi | Insumo | 19662 | Isolador reforçado | Fix. c/ chapa de encosto - 100 mm | 5 | pç
Acessórios (SPDA)
Nº | Fabricante | Tabela de Referência | Categoria | Código | Descrição | Item | Quantidade | Unidade | Observação
1 | AltoQi |  | Insumo |  | Conector de pressão | Tipo Split-bolt para cabo de cobre 35mm² | 42 | pç
2 | AltoQi |  | Insumo |  | Conector reforçado em bronze | Para conexão entre 2 cabos e haste de aterramento | 9 | pç
4 | AltoQi |  | Insumo |  | Terminal pressão em latão | Para cabo 35mm² | 9 | pç
5 | AltoQi |  | Insumo |  | Presilha de latão | Furo de ø5mm para cabos de 35-50mm² | 265 | pç
6 | AltoQi |  | Insumo |  | Fixadores Ômega em latão | Furo ø5mm para cabo de cobre 35mm² | 51 | pç
7 | AltoQi |  | Insumo |  | Parafuso inox auto-atarraxante | Cabeça panela ø4,2 x 32mm | 10 | pç
8 | AltoQi |  | Insumo |  | Parafuso Inox sextavado | Rosca soberba M6 x 45mm | 422 | pç
9 | AltoQi |  | Insumo |  | Bucha de nylon | Tipo S 6 x 30 | 265 | pç
10 | AltoQi |  | Insumo |  | Bucha de nylon | Tipo S 8 x 40 | 10 | pç
11 | AltoQi |  | Insumo |  | Abraçadeira | Tipo D com cunha galvanizada a fogo ø1" | 30 | pç
12 | AltoQi |  | Insumo |  | Tela moeda | Aço inoxidável 430 245mm x 1,5mm | 3 | m
AltoQi ¦ Tecnologia aplicada à engenharia